## List1
Primjer izračuna emisijskog faktora za LOŽ ULJE
Primjer izračuna:
Podaci laboratorijskih ispitivanja:
| MJ/kg | TJ/t | % | kgC/MJ | tCO2/TJ
DOV | 40.32 | 0.04032
Sadržaj ugljika © |  |  | 85.02 | 0.021086
Emisijski faktor CO2 |  |  |  |  | 77.2602
pretvorbeni faktor C u CO2 | 3.664
DOV..donja ogrjevna vrijednost
Objašnjenje izračuna:
1. Iz podatka o ogrjevnoj vrijednosti znamo da 1 kg lož ulja daje energiju od 40,32 MJ.
2. Iz podatka o sadržaju ugljika (85,02% tež) znamo da 1 kg lož ulja odgovara 0,8502 kg ugljika.
3. Prostim pravilom trojnim izračunamo da za to lož ulje 1MJ dobijemo iz 0,021086 kg C:
40,32 MJ odgovara 1 kg l.ulja odnosno 0,8502 kg C
| 40,32 MJ | ~ 0,8502 | kg C
| 1 MJ | ~ X | kg C
X=(1*0,8502)/40,32 = 0,021086 kg C/MJ
4. Za izračun emisijskog faktora CO2 koristi se pretvorbeni faktor 3,664 (iz odnosa mol. težine CO2 i atom. težine C tj oko 44/12)
5. Emisijski faktor (Ef) CO2 u t CO2/TJ se izračuna na način da se 0,021086 pomnoži sa 3,664 puta 1000.
| Ef= | 0,021086*3,664*1000 = 77,26 t CO2/TJ